## Sheet7
cycle |  | baudrate
100 | Hz | 500000 | bps
Teensy
direction | poolingtime | Occupancy
send | 0.000832 | 8.32%
reception | 0.000816 | 8.16%
MPU
send | 0.001632 | 16.32%
reception | 0.001616 | 16.16%
PC
send | 0.000784 | 7.84%
reception | 0.000816 | 8.16%
PC
TWE
MPU
MPU to Twelite
Twelite to MPU
PC to Twelite
Twelite to PC

## MPU to Twelite
MPU to Twelite
Variable name | Type | Byte | min | max | resolution
Start byte | byte | 2 | - | - | -
data length | byte | 2 | - | - | -
statusmpu | int | 1 | 0 | 255 | 1
mpu_t | float | 2 | 0 | 600 | 0.0091705
acc[0] | flolat | 2 | -16 | 16 | 0.00050354
acc[1] | flolat | 2 | -16 | 16 | 0.00050354
acc[2] | flolat | 2 | -16 | 16 | 0.00050354
v[0] | flolat | 2 | -50 | 50 | 0.0015411
v[1] | flolat | 2 | -50 | 50 | 0.0015411
v[2] | flolat | 2 | -50 | 50 | 0.0015411
xeh[0] | flolat | 2 | -15 | 15 | 0.00047302
xeh[1] | flolat | 2 | -15 | 15 | 0.00047302
xeh[2] | flolat | 2 | 0 | 30 | 0.00047302
gyro[0] | flolat | 2 | -9.4248 | 9.4248 | 0.00030288
gyro[1] | flolat | 2 | -9.4248 | 9.4248 | 0.00030288
gyro[2] | flolat | 2 | -9.4248 | 9.4248 | 0.00030288
euler[0] | flolat | 2 | -3.1416 | 3.1416 | 0.00011113
euler[1] | flolat | 2 | -3.1416 | 3.1416 | 0.00011113
euler[2] | flolat | 2 | -3.1416 | 3.1416 | 0.00011113
air_vel | flolat | 2 | 0 | 255 | 0.0039062
quat[0] | flolat | 2 | -1 | 1 | 4.5776e-05
quat[1] | flolat | 2 | -1 | 1 | 4.5776e-05
quat[2] | flolat | 2 | -1 | 1 | 4.5776e-05
quat[3] | flolat | 2 | -1 | 1 | 4.5776e-05
elevonR | flolat | 2 | -120 | 120 | 0.0036774
elevonL | flolat | 2 | -120 | 120 | 0.0036774
check sum | byte | 1 | - | - | -
Sum of Data Byte | 52
Sum of Data Byte | 47

## Twelite to MPU
Twelite to MPU
Variable name | Type | Byte | min | max | resolution
Start byte | byte | 2 | - | - | -
statustwe | int | 1 | 0 | 256 | 1
twe_t | float | 2 | 0 | 600 | 0.0091553
acc_dummy[0] | flolat | 2 | -16 | 16 | 0.00050354
acc_dummy[1] | flolat | 2 | -16 | 16 | 0.00050354
acc_dummy[2] | flolat | 2 | -16 | 16 | 0.00050354
v_dummy[0] | flolat | 2 | -50 | 50 | 0.0015411
v_dummy[1] | flolat | 2 | -50 | 50 | 0.0015411
v_dummy[2] | flolat | 2 | -50 | 50 | 0.0015411
xeh_dummy[0] | flolat | 2 | -15 | 15 | 0.00047302
xeh_dummy[1] | flolat | 2 | -15 | 15 | 0.00047302
xeh_dummy[2] | flolat | 2 | 0 | 30 | 0.00047302
gyro_dummy[0] | flolat | 2 | -9.4248 | 9.4248 | 0.00030288
gyro_dummy[1] | flolat | 2 | -9.4248 | 9.4248 | 0.00030288
gyro_dummy[2] | flolat | 2 | -9.4248 | 9.4248 | 0.00030288
euler_dummy[0] | flolat | 2 | -3.1416 | 3.1416 | 0.00011113
euler_dummy[1] | flolat | 2 | -3.1416 | 3.1416 | 0.00011113
euler_dummy[2] | flolat | 2 | -3.1416 | 3.1416 | 0.00011113
air_vel_dummy | flolat | 2 | 0 | 256 | 0.0039215
quat_dummy[0] | flolat | 2 | 0 | 1 | 3.0518e-05
quat_dummy[1] | flolat | 2 | 0 | 1 | 3.0518e-05
quat_dummy[2] | flolat | 2 | 0 | 1 | 3.0518e-05
quat_dummy[3] | flolat | 2 | 0 | 1 | 3.0518e-05
elevonR_dummy | flolat | 2 | -120 | 120 | 0.0036621
elevonL_dummy | flolat | 2 | -120 | 120 | 0.0036621
Stop byte | byte | 2 | - | - | -
Sum of Data Byte | 51

## Twelite to PC
Twelite to PC
Variable name | Type | Byte | min | max | resolution
statustwe | int | 1 | 0 | 256 | 1
statusmpu | int | 1 | 0 | 256 | 1
twe_t | float | 2 | 0 | 600 | 0.0091553
mpu_t | float | 2 | 0 | 600 | 0.0091553
acc[0] | flolat | 2 | -16 | 16 | 0.00050354
acc[1] | flolat | 2 | -16 | 16 | 0.00050354
acc[2] | flolat | 2 | -16 | 16 | 0.00050354
v[0] | flolat | 2 | -50 | 50 | 0.0015411
v[1] | flolat | 2 | -50 | 50 | 0.0015411
v[2] | flolat | 2 | -50 | 50 | 0.0015411
xeh[0] | flolat | 2 | -15 | 15 | 0.00047302
xeh[1] | flolat | 2 | -15 | 15 | 0.00047302
xeh[2] | flolat | 2 | 0 | 30 | 0.00047302
gyro[0] | flolat | 2 | -9.4248 | 9.4248 | 0.00030288
gyro[1] | flolat | 2 | -9.4248 | 9.4248 | 0.00030288
gyro[2] | flolat | 2 | -9.4248 | 9.4248 | 0.00030288
euler[0] | flolat | 2 | -3.1416 | 3.1416 | 0.00011113
euler[1] | flolat | 2 | -3.1416 | 3.1416 | 0.00011113
euler[2] | flolat | 2 | -3.1416 | 3.1416 | 0.00011113
air_vel | flolat | 2 | 0 | 256 | 0.0039215
quat[0] | flolat | 2 | 0 | 1 | 3.0518e-05
quat[1] | flolat | 2 | 0 | 1 | 3.0518e-05
quat[2] | flolat | 2 | 0 | 1 | 3.0518e-05
quat[3] | flolat | 2 | 0 | 1 | 3.0518e-05
elevonR | flolat | 2 | -120 | 120 | 0.0036621
elevonL | flolat | 2 | -120 | 120 | 0.0036621
parachute | flolat | 1 | 0 | 256 | 1
Sum of Data Byte | 51

## PC toTwelite
PC toTwelite
Variable name | Type | Byte | min | max | resolution
statuspc | int | 1 | 0 | 256 | 1
statustwe_dummy | int | 1 | 0 | 256 | 1
pc_t | float | 2 | 0 | 600 | 0.0091553
acc_dummy[0] | flolat | 2 | -16 | 16 | 0.00050354
acc_dummy[1] | flolat | 2 | -16 | 16 | 0.00050354
acc_dummy[2] | flolat | 2 | -16 | 16 | 0.00050354
v_dummy[0] | flolat | 2 | -50 | 50 | 0.0015411
v_dummy[1] | flolat | 2 | -50 | 50 | 0.0015411
v_dummy[2] | flolat | 2 | -50 | 50 | 0.0015411
xeh_dummy[0] | flolat | 2 | -15 | 15 | 0.00047302
xeh_dummy[1] | flolat | 2 | -15 | 15 | 0.00047302
xeh_dummy[2] | flolat | 2 | 0 | 30 | 0.00047302
angv_dummy[0] | flolat | 2 | -9.4248 | 9.4248 | 0.00030288
angv_dummy[1] | flolat | 2 | -9.4248 | 9.4248 | 0.00030288
angv_dummy[2] | flolat | 2 | -9.4248 | 9.4248 | 0.00030288
rpy_dummy[0] | flolat | 2 | -3.1416 | 3.1416 | 0.00011113
rpy_dummy[1] | flolat | 2 | -3.1416 | 3.1416 | 0.00011113
rpy_dummy[2] | flolat | 2 | -3.1416 | 3.1416 | 0.00011113
air_vel_dummy | flolat | 2 | 0 | 256 | 0.0039215
ir_dummy[0] | flolat | 2 | 0 | 1 | 3.0518e-05
ir_dummy[1] | flolat | 2 | 0 | 1 | 3.0518e-05
ir_dummy[2] | flolat | 2 | 0 | 1 | 3.0518e-05
ir_dummy[3] | flolat | 2 | 0 | 1 | 3.0518e-05
elevonR_dummy | flolat | 2 | -120 | 120 | 0.0036621
elevonL_dummy | flolat | 2 | -120 | 120 | 0.0036621
parachute_dummy | flolat | 1 | 0 | 256 | 1
Sum of Data Byte | 49

## func
twe
電源オン
データ受信
0.01sec?
teensy
電源オン
ピン設定
・13,12,8を出力
・200ms待ち
i2c設定
・i2cピン18,19選択
・初期設定
・5回点滅後、ジャイロドリフト値取得(静定の事)
姿勢値初期化
・初期acc_dataよりpitch,roll計算
・Euler角に初期姿勢補正値を加算
サーボ起動設定
・elevonL→7
・elevonR→8
・parachute→25
タイマー割り込み設定
・0.001sec
センサデータ計測
・gyro・accデータ取得
・前回計測からの時間計測
・madgwickフィルター
・データ更新
0.001sec?
制御則
0.01sec?
データ送信
・各種計測データを送信
データ受信
・受信バッファに規定量データがたまったことを確認
・スタートバイトを確認
・各種パケットからデータを取得
・ストップバイトを確認
・受け取ったデータに更新
初期化
データ送信
・各種計測データを送信
状態遷移
・制御状態を判断
・パラシュート開傘判断＆指示